## 센서데이터
대상 | 방식 | Description
센서 --> 모니터링 | MTTT/Kafka | 실시간 데이터 수집 및 처리
컬럼명 | 타입 | 필수 | 설명 | 데이터 값
timestamp | datetime | Y | 데이터 측정 시각 | 46126.5211
light_ppfd_umol_m2_s | float64 | Y | 작물에 도달하는 순간 광량 | μmol/m²/s
air_temp_c | float64 | Y | 재배 공간 내부 공기 온도 | °C
relative_humidity_pct | float64 | Y | 실내 상대 습도 | %
co2_ppm | float64 | Y | 실내 CO₂ 농도 | ppm
raw_tank_level_pct | float64 | Y | 원수 저장 탱크 수위 | %
raw_water_temp_c | float64 | Y | 원수 탱크 내 물 온도 | °C
pump_rpm | float64 | Y | 펌프 모터 회전 속도 | rpm
flow_rate_l_min | float64 | Y | 실제 토출 유량 | L/min
suction_pressure_kpa | float64 | Y | 펌프 흡입측 압력 | kPa
discharge_pressure_kpa | float64 | Y | 펌프 토출측 압력 | kPa
motor_current_a | float64 | Y | 모터 소비 전류 | A
motor_power_kw | float64 | Y | 모터 전력 사용량 | kW
bearing_vibration_rms_mm_s | float64 | Y | 베어링 진동 | mm/s
motor_temperature_c | float64 | Y | 모터 온도 | °C
bearing_temperature_c | float64 | Y | 베어링 온도 | °C
filter_pressure_in_kpa | float64 | Y | 필터 입구 압력 | kPa
filter_pressure_out_kpa | float64 | Y | 필터 출구 압력 | kPa
turbidity_ntu | float64 | Y | 물의 탁도 | NTU
mix_target_ec_ds_m | float64 | Y | 목표 EC 값 | dS/m
mix_ec_ds_m | float64 | Y | 실제 EC 값 | dS/m
mix_target_ph | float64 | Y | 목표 pH 값 | pH
mix_ph | float64 | Y | 실제 pH 값 | pH
mix_temp_c | float64 | Y | 양액 온도 | °C
mix_flow_l_min | float64 | Y | 혼합 후 유량 | L/min
dosing_acid_ml_min | float64 | Y | 산성액 주입량 | mL/min
drain_ec_ds_m | float64 | Y | 배액 EC | dS/m
tank_a_level_pct | float64 | Y | A 비료 탱크 잔량 | %
tank_b_level_pct | float64 | Y | B 비료 탱크 잔량 | %
acid_tank_level_pct | float64 | Y | 산도 조절액 탱크 잔량 | %
zone1_flow_l_min | float64 | Y | 1구역 유량 | L/min
zone1_pressure_kpa | float64 | Y | 1구역 압력 | kPa
zone1_substrate_moisture_pct | float64 | Y | 1구역 배지 수분 | %
zone1_substrate_ec_ds_m | float64 | Y | 1구역 EC | dS/m
zone1_substrate_ph | float64 | Y | 1구역 pH | pH
zone2_flow_l_min | float64 | Y | 2구역 유량 | L/min
zone2_pressure_kpa | float64 | Y | 2구역 압력 | kPa
zone2_substrate_moisture_pct | float64 | Y | 2구역 배지 수분 | %
zone2_substrate_ec_ds_m | float64 | Y | 2구역 EC | dS/m
zone2_substrate_ph | float64 | Y | 2구역 pH | pH
zone3_flow_l_min | float64 | Y | 3구역 유량 | L/min
zone3_pressure_kpa | float64 | Y | 3구역 압력 | kPa
zone3_substrate_moisture_pct | float64 | Y | 3구역 배지 수분 | %
zone3_substrate_ec_ds_m | float64 | Y | 3구역 EC | dS/m
zone3_substrate_ph | float64 | Y | 3구역 pH | pH

## AI Request
대상 | 방식 | Description
모니터링 --> AI | FAST API | 실시간 분석 요청 전송
컬럼명 | 타입 | 필수 | 설명 | 데이터 값
timestamp | datetime | Y | 요청 시간 | 46084.8681
flow_rate_l_min | float | Y | 유량 | 0.069
hydraulic_power_kw | float | Y | 수리 동력 | 0.01
bearing_vibration_rms_mm_s | float | Y | 베어링 진동 RMS | 0.099
filter_pressure_in_kpa | float | Y | 필터 입구 압력 | 2.531
zone1_substrate_moisture_pct | float | Y | 배지 수분율 | 59.421
zone1_resistance | float | Y | 배관 저항 | 97.9
turbidity_ntu | float | Y | 타도 | 1.14
tank_a_level_pct | float | Y | 탱크 A 수위 | 87.961
bearing_temperature_c | float | Y | 베어링 온도 | 38.148
air_temp_c | float | Y | 외기 온도 | 17.57

## AI Anomaly Detection
대상 | 방식 | Description
AI --> 모니터링 | FAST API | AI 이상감지 결과 전송
컬럼명 | 타입 | 필수 | 설명 | 데이터 값
timestamp | datetime | Y | 요청 시간 | 46129.488
overall_alarm_level | int | Y | 통합 알람 레벨 | 3
overall_status | string | Y | 통합 상태 | Error
domain_report.shydraulic.score | float | Y | hydraulic 이상 점수 | 0.004295
domain_reports.hydraulic.alarm.level | int | Y | hydraulic 알람 레벨 | 0
domain_reports.hydraulic.alarm.label | string | Y | hydraulic 알람 상태 | Normal
domain_reports.hydraulic.thresholds.caution | float | Y | hydraulic 주의 임계값 | 0.037787
domain_reports.hydraulic.thresholds.warning | float | Y | hydraulic 경고 임계값 | 0.059978
domain_reports.hydraulic.thresholds.error | float | Y | hydraulic 에러 임계값 | 0.07678
domain_reports.motor.score | float | Y | motor 이상 점수 | 0.97814
domain_reports.motor.alarm.level | int | Y | motor 알람 레벨 | 3
domain_reports.motor.alarm.label | string | Y | motor 알람 상태 | Error
domain_reports.motor.thresholds.caution | float | Y | motor 주의 임계값 | 0.00739
domain_reports.motor.thresholds.warning | float | Y | motor 경고 임계값 | 0.016435
domain_reports.motor.thresholds.error | float | Y | motor 에러 임계값 | 0.20946
domain_reports.nutrient.score | float | Y | nutrient 이상 점수 | 4.4388
domain_reports.nutrient.alarm.level | int | Y | nutrient 알람 레벨 | 3
domain_reports.nutrient.alarm.label | string | Y | nutrient 알람 상태 | Error
domain_reports.nutrient.thresholds.caution | float | Y | nutrient 주의 임계값 | 0.002774
domain_reports.nutrient.thresholds.warning | float | Y | nutrient 경고 임계값 | 0.004166
domain_reports.nutrient.thresholds.error | float | Y | nutrient 에러 임계값 | 0.006057
action_required | string | Y | 조치 권고 | System check recommended

## AI Root Cause Analysis
대상 | 방식 | Description
AI --> 모니터링 | FAST API | AI 원인 결과 전송
컬럼명 | 타입 | 필수 | 설명 | 데이터 값
timestamp | datetime | Y | 결과 시간 | 46129.4875
domain_report.hydraulic_rca1_feature | string | Y | hydraulic 1순위 원인 변수 | bearing_vibration_rms_mm_s
domain_report.hydraulic_rca1_contribution | float | Y | hydraulic 1순위 기여도 | 38.6
domain_report.hydraulic_rca2_feature | string | Y | hydraulic 2순위 원인 변수 | filter_pressure_in_kpa
domain_report.hydraulic_rca2_contribution | float | Y | hydraulic 2순위 기여도 | 24.5
domain_report.hydraulic_rca3_feature | string | Y | hydraulic 3순위 원인 변수 | flow_rate_l_min
domain_report.hydraulic_rca3_contribution | float | Y | hydraulic 3순위 기여도 | 20.2
domain_report.motor_rca1_feature | string | Y | motor 1순위 원인 변수 | zone1_substracte_moisture_pct
domain_report.motor_rca1_contribution | float | Y | motor 1순위 기여도 | 98.8
domain_report.motor_rca2_feature | string | Y | motor 2순위 원인 변수 | flow_baseline_1_min
domain_report.motor_rca2_contribution | float | Y | motor 2순위 기여도 | 1.2
domain_report.motor_rca3_feature | string | Y | motor 3순위 원인 변수 | zone1_rcsistance
domain_report.motor_rca3_contribution | float | Y | motor 3순위 기여도 | 0
domain_report.nutrient_rca1_feature | string | Y | nutrient 1순위 원인 변수 | bearing_temperature_c
domain_report.nutrient_rca1_contribution | float | Y | nutrient 1순위 기여도 | 72.1
domain_report.nutrient_rca2_feature | string | Y | nutrient 2순위 원인 변수 | air_temp_c
domain_report.nutrient_rca2_contribution | float | Y | nutrient 2순위 기여도 | 15.5
domain_report.nutrient_rca3_feature | string | Y | nutrient 3순위 원인 변수 | tank_a_level_pct
domain_report.nutrient_rca3_contribution | float | Y | nutrient 3순위 기여도 | 11.8