## columns
컬럼명 | 설명
timestamp | 데이터 측정 시각
light_ppfd_umol_m2_s | 작물에 도달하는 순간 광량
air_temp_c | 재배 공간 내부 공기 온도
relative_humidity_pct | 실내 상대 습도
co2_ppm | 실내 CO₂ 농도
raw_tank_level_pct | 원수 저장 탱크 수위
raw_water_temp_c | 원수 탱크 내 물 온도
pump_rpm | 펌프 모터 회전 속도
flow_baseline_l_min | 정상 상태 기준 유량 | XXX 사용 안 함
flow_rate_l_min | 실제 토출 유량
suction_pressure_kpa | 펌프 흡입측 압력
discharge_pressure_kpa | 펌프 토출측 압력
motor_current_a | 모터 소비 전류
motor_power_kw | 모터 전력 사용량
bearing_vibration_rms_mm_s | 베어링 진동
motor_temperature_c | 모터 온도
bearing_temperature_c | 베어링 온도
filter_pressure_in_kpa | 필터 입구 압력
filter_pressure_out_kpa | 필터 출구 압력
turbidity_ntu | 물의 탁도
mix_target_ec_ds_m | 목표 EC 값
mix_ec_ds_m | 실제 EC 값
mix_target_ph | 목표 pH 값
mix_ph | 실제 pH 값
mix_temp_c | 양액 온도
mix_flow_l_min | 혼합 후 유량
dosing_acid_ml_min | 산성액 주입량
drain_ec_ds_m | 배액 EC
tank_a_level_pct | A 비료 탱크 잔량
tank_b_level_pct | B 비료 탱크 잔량
acid_tank_level_pct | 산도 조절액 탱크 잔량
zone1_flow_l_min | 1구역 유량
zone1_pressure_kpa | 1구역 압력
zone1_substrate_moisture_pct | 1구역 배지 수분
zone1_substrate_ec_ds_m | 1구역 EC
zone1_substrate_ph | 1구역 pH
zone2_flow_l_min | 2구역 유량
zone2_pressure_kpa | 2구역 압력
zone2_substrate_moisture_pct | 2구역 배지 수분
zone2_substrate_ec_ds_m | 2구역 EC
zone2_substrate_ph | 2구역 pH
zone3_flow_l_min | 3구역 유량
zone3_pressure_kpa | 3구역 압력
zone3_substrate_moisture_pct | 3구역 배지 수분
zone3_substrate_ec_ds_m | 3구역 EC
zone3_substrate_ph | 3구역 pH
cleaning_event_flag | 세척 이벤트 여부 | XXX 사용 안 함
hidden_tip_clog_level | 팁 막힘 정도 | XXX 사용 안 함
hidden_blocked_tip_ratio | 막힌 팁 비율 | XXX 사용 안 함
hidden_risk_stage | 위험 단계 | XXX 사용 안 함